## Sheet1
妇产超声影像工作站物料清单
序号 | 名称 | 规格型号 | 数量 | 单位 | 质量标准 | 分类 | 供应商 | 备注
1 | 台车 | 480*520*1050-1350mm | 1 | 台 | 1、外包装完好无破损 2、外包装标示清晰，表面应圆滑，无凹凸不平，起包 3、配件明确，数量正确，包装完整 4、台车颜色、规格符合指定要求 5、台车抽柜无卡滞，能正常推拉，卡扣完整，无松动 6、台车滑轮正常运动，并可进行制动控制 7、升降正常，无卡滞，可按照升降尺度进行调整 8、台车符合承重要求 9、台车整体动态稳定，静态稳固到位 | B | 广州爱孕记信息科技有限公司
2 | 主机 | 组装台式机 | 1 | 台 | 1、外包装完好无破损 2、外包装标示清晰，表面应圆滑，无凹凸不平，起包 3、主机颜色、规格符合指定要求 4、配件齐全，数量明确，各配件包装完整 5、主机各连接处的连接应牢固 6、主机的文字和标志应清晰、准确、牢固 7、主机外形应端正、色泽应均匀，不得有毛刺及锋棱 8、主机的各控制件操作灵活可靠，紧固件无松动 9、Windows 10系统正常启动 10、主机硬件符合配置要求 | A | 广州爱孕记信息科技有限公司
3 | 打印机 | 佳能TS3480 | 1 | 台 | 1、外包装完好无破损 2、外包装标示清晰，表面应圆滑，无凹凸不平，起包 3、打印机颜色、规格符合指定要求 4、相关嵌入位置有贴封条以及泡沫棉 5、电源线材、USB接收线材齐全，数量明确 6、各项接口适配，连接正常 7、打印机开机启动正常 8、功能按键能正常响应以及信息小屏能正常显示 9、打印机黑墨、彩墨包装完整，规格可适配机型 10、打印机接入主机正常输出打印 | C | 广州爱孕记信息科技有限公司
4 | 显示器 | 华硕VT229H | 1 | 台 | 1、外包装完好无破损 2、外包装标示清晰，表面应圆滑，无凹凸不平起包 3、配件明确，数量正确，包装完整 4、显示器颜色、规格符合指定要求 5、显示器正常开机运行 6、画面正常色彩均匀，无闪屏黑屏，按键可正常使用 7、分辨率支持1920*1080 8、线材稳固，不轻易脱落 9、支持悬挂式安装，螺丝孔距标准 | A | 广州爱孕记信息科技有限公司
5 | 软件 组件 | V1.0 | 1 | 套 | 1、软件系统测试报告符合需求 2、软件正常运行启动，正常登录界面 3、系统功能符合运行需求 4、符合运行稳定性，无闪退黑屏无延迟卡顿 5、软件兼容性适配，无排斥硬件配置要求 6、所有组件应全部对软件操作有响应 7、经杀毒软件，呈正常运行无病毒状态 8、软件版本号符合需求规范 9、软件操作符合用户使用说明 | B | 广州爱孕记信息科技有限公司